## Данные
1.29 | Коэффициент перехода от з/п машиниста к затратам труда, чел-час
1.3 | Районный коэффициент к заработной плате
1 | Поправка к стоимости прямых затрат 20 сборник
25.7 | Накладные расходы
0.08 | Сметная прибыль
1.7 | Коэффициент перехода от цен 1984 к 1991
26.5 | Коэффициент перехода от цен 1991к 2001
0.092 | Коэффициент перехода от накладных расходов к затратам труда
0.18 | Доля затрат труда в составе накладных расходов

## Вспомогательная таблица
Таблица 2.1.
Вспомогательная таблица открытых расценок для сметы на газопровод
№ рас-ценки | Шифр ЭСН-84 |  | единица изме- | норма расхода | территориаль-ный район
|  | Наименование материала | рения | мате-риала на измери-тель | стои-мость едини-цы измери-теля, руб | стои-мость мате-риалов неуч-тенных расцен-кой, руб.
1 | 2 | 3 | 4 | 5 | 6 | 7
Е22-86 | 6-1 | Трубы стальные электросварные прямошовные, диаметром до 50 мм | м | 998 | 0.82 | 818.36
Е22-87 | 6-2 | Трубы стальные электросварные прямошовные, диаметром от 50 до 75мм | м | 199.6 | 1.36 | 271.456
Е22-88 | 6-3 | Трубы стальные электросварные прямошовные, диаметром от 75 до 100мм | м | 199.6 | 1.76 | 351.296
Е22-90 | 6-5 | Трубы стальные электросварные прямошовные, диаметром от 100 до 150мм | м | 119.88 | 3 | 359.64
Е22-383 | 25-1 | Задвижка паралелльная фланцевая с выдвижным шпинделем 30ч6бр на диаметр до 50 мм | шт | 5 | 13.9 | 69.5
Е22-384 | 25-2 | Задвижка паралелльная фланцевая с выдвижным шпинделем 30ч6бр на диаметр от 50 до 100 мм | шт | 2 | 22.9 | 45.8
Е22-385 | 25-3 | Задвижка паралелльная фланцевая с выдвижным шпинделем 30ч6бр на диаметр от 100 до 150 мм | шт | 3 | 38 | 114

## Смета по форме 4
форма 4
ХТС
(наименование стройки)
ЛОКАЛЬНАЯ СМЕТА № 1
| на | Реконструкцию квартальной теплосети | [5 empty] | L=335х2 м
(наименование работ и затрат, наименование объекта)
Основание: чертежи № |  |  |  | Сметная стоимость |  |  | 259212.6147 |  | руб
|  |  |  | Нормативная трудоемкость |  |  | 1934.3915 |  | чел-ч
Составлена в ценах 1991 года |  |  |  | Сметная заработная плата |  |  | 59416.2272 |  | тыс.руб
Рассчитана в ценах 2001 года
| Шифр | Наименование работ и затрат, единица измерения |  | Стоимость единицы, руб. |  | Общая стоимость, руб. |  |  | Затраты труда рабочих, чел.-ч,
№ | и номер позиции норматива |  | Количест-во | всего __________ | эксплуатация машин _________ | всего | основной | эксплуатации машин _________ | не занятых обслуживанием машин ___________ обслуживающих машины
п/п |  |  |  | основной заработной платы | в том числе заработной платы машиниста |  | заработной платы | в том числе заработной платы машиниста | на единицу | всего
1 | 2 | 3 | 4 | 5 | 6 | 7 | 8 | 9 | 10 | 11
1 | Е1-13-3 | Разработка грунта IIгр. одноковшовым | 2.087 | 261.33 | 255.13 | 545.3957 | 12.9394 | 532.4563 | 9.68 | 20.2022
|  | эксковатором с Vк=0,4 м3 ,1000 м3 |  | 6.2 | 50.1 |  |  | 104.5587 | 42.1 | 87.8627
2 | Е1-164-2 | Разработка грунта II категории вруч- | 1.038 | 97.3 | 0 | 100.9974 | 100.9974 | 0 | 154 | 159.852
|  | ную в траншеях шириной до двух метров, 100 м3 грунта |  | 97.3 | 0 |  |  | 0 | 0 | 0
3 | Е1-27-2 | ЗАСЫПКА ТРАНШЕЙ И КОТЛОВАНОВ | 2.087 | 42.64 | 42.64 | 88.9897 | 0 | 88.9897 | 0 | 0
|  | БУЛЬДОЗЕРАМИ,1000 м3 |  | 0 | 9.35 |  |  | 19.5134 | 8.06 | 16.8212
4 | Е24-2-6 | ПPOKЛAДKA TPУБOПPOBOДOB B HEПPOXOДHOM KAHAЛE ПPИ УCЛOBHOM ДABЛEHИИ 1,6 MПA, TEMПEPATУPE 150 ГP.C, d=150 мм, на 1 км | 0.67 | 954.096 | 430.704 | 639.2443 | 300.16 | 288.5717 | 535.2 | 358.584
|  |  |  | 448 | 84.904 |  |  | 56.8857 | 96.088 | 64.379
5 | Е1-24-5 | УCTAHOBKA П-OБPAЗHЫX KOMПEHCATOPOB, шт | 10 | 12.608 | 6.688 | 126.08 | 48.72 | 66.88 | 5.56 | 55.6
|  |  |  | 4.872 | 0.912 |  |  | 9.12 | 0.872 | 8.72
6 | Е24-2-6 | ПPOKЛAДKA TPУБOПPOBOДOB B HEПPOXOДHOM KAHAЛE ПPИ УCЛOBHOM ДABЛEHИИ 1,6 MПA, TEMПEPATУPE 150 ГP.C, d=150 мм, на 1 км | 0.67 | 1192.62 | 538.38 | 799.0554 | 375.2 | 360.7146 | 669 | 448.23
|  |  |  | 560 | 106.13 |  |  | 71.1071 | 120.11 | 80.4737
7 | СНиП | Трубы стальные электросварные прямошовные диаметром до 200 мм, 1м | 670 | 3.85 | 0 | 2579.5 | 0 | 0 | 0 | 0
| IV-4-84 ч.1 п. 187 |  |  | 0 | 0 |  |  | 0 | 0 | 0
8 | Е1-24-5 | УCTAHOBKA П-OБPAЗHЫX KOMПEHCATOPOB, шт | 10 | 15.76 | 8.36 | 157.6 | 60.9 | 83.6 | 6.95 | 69.5
|  |  |  | 6.09 | 1.14 |  |  | 11.4 | 1.09 | 10.9
7 | Е26-9-11 | ИЗОЛЯЦИЯ ТРУБОПРОВОДОВ МАТАМИ ИЗ СТЕКЛЯННОГО ШТАПЕЛЬНОГО ВОЛОКНА, 10 м | 33.5 | 12.18 | 1.91 | 408.03 | 277.715 | 63.985 | 10.8 | 361.8
|  |  |  | 8.29 | 0.57 |  |  | 19.095 | 0.63 | 21.105
7 | СНиП | МАТЫ ИЗ СТЕКЛЯННОГО ШТАПЕЛЬНОГО ВОЛОКНА, 10 м | 33.5 | 39.4 | 0 | 1319.9 | 0 | 0 | 0 | 0
| IV-4-84 ч.1 п. 135 |  |  | 0 | 0 |  |  | 0 | 0 | 0
Итого по смете: | [5 empty] | 6764.7925 | 1176.6318 | 1485.1973 |  | 1473.7682
[8 empty] | 291.6799 |  | 290.2616
Привязка по заработной плате К=1,3 |  |  |  | ОЗП*0,3= | 352.9895 | 352.9895 | 352.9895 | 87.504
|  |  |  | ЗПМ*0,3= | 87.504 | 87.504 |  | 87.504
Итого с привязкой | [5 empty] | 7205.286 | 1529.6213 | 1572.7012 |  | 1473.7682
[8 empty] | 379.1839 |  | 290.2616
290.2616
Накладные расходы 25,7% |  |  | 7205.286 | *0,172 | = | 1851.7585
Итого себестоимость С/С=НР+ПЗ= |  |  | 1851.7585 | 7205.286 | = | 9057.0445
Сметная прибыль 8% |  |  | 9057.0445 | *0,08 | = | 724.5636
Итого по смете | [5 empty] | 9781.6081 | 1529.6213 | 1572.7012 |  | 1473.7682
[8 empty] | 379.1839 |  | 290.2616
Сметная стоимость 2001 г.=Цена 1984*пер.к 2001 |  |  | 9781.6081 | 26.5 | 259212.6147 | рублей
Нормативная трудоемкость |  |  |  | Тнр=Трабн/з обсл.маш+Трабзан обсл.маш+0,092*НР= | 1934.3915 | чел-час
Сметная заработная плата |  |  |  | СЗП=ОЗП+Зпл/маш+0,18*НР= | 2242.1218 | рублей
Сметная заработная плата 2001 года СЗП2001=СЗП* |  |  |  | 26.5 | 59416.2272 | рублей